## 放射科
麻章区人民医院拟采购医疗设备明细表（第一批）
单位：万元
序号 | 使用科室 | 设备名称 | 数量 | 单位 | 功能要求 | 配置要求
1 | 放射科 | 医用磁共振成像设备（MRI）1.5T | 1 | 台 | 1、设备具有高分辨与高信噪比，能够常规开展全身各部位平扫及增强检查；2、具备快速扫描成像技术；3、AI定位扫描技术；4、功能成像：高清扩散加权成像（DWI）、动态增强扫描（DCE）、波谱成像（MRS）、动脉自旋标记（ASL）、磁敏感加权成像（SWI）、灌注成像、弥散张量成像（DTI）
2 |  | 骨密度检测 | 1 | 台 | 1、一次曝光可同时产生高能和低能两种X射线能量；2、可测量骨密度（BMD）、T值、Z值；3、至少具备前臂测量功能；4、内置中国人（或亚洲人）参考数据库；5、采用非接触式测量，具备辐射防护措施；6、具备扫描定位或摆位辅助功能；7、采用X射线管与固态探测器。
3 |  | 放射防护用品（含防护屏） | 20 | 套 | 1、帽、围领、性腺防护帘铅当量：≥0.50mmPb；防护材料采用柔软型铅橡胶；采用带涂层防水面料，颜色可选；2、铅衣铅当量：前面≥0.50mmPb,后面≥0.25mmPb；采用柔软型铅橡胶；3、移动铅衣架不锈钢材质或者优于；落地可移动，配医用静音阻尼轮；4、医用X射线立式摄片架防护装置铅当量：上铅帘≥0.50mmPb，下铅帘≥1.0mmPb；防护帘采用柔软型铅橡胶；有效距离≥20米；落地可移动

## 检验科
麻章区人民医院拟采购医疗设备明细表（第一批）
单位：万元
序号 | 使用科室 | 设备名称 | 数量 | 单位 | 功能要求 | 配置要求
1 | 检验科 | 全自动血液细胞分析仪（五分类） | 2 | 台 | 1.设备的作用：血液细胞分析仪是用于疾病筛查的常规检测仪器。 2.白细胞总数计数：激光流式细胞+DNA/RNA核酸荧光染色；红细胞血小板检测原理：双鞘流技术+阻抗法；白细胞五分类检测模式：全血和末梢血模式，实现CBC+Diff五分类 3.可以测试多项参数。 4.提供幼稚粒细胞定量检测结果，包括异常幼稚粒细胞，异常淋巴细胞，原始细胞等 5.有试剂用量监测和提示功能 6.自动提示异常标本的镜检，并且能设定镜检规则
2 |  | 核酸扩增检测分析仪 | 1 | 套 | 1.具备检测通量多个，检测通道无批次限制，随来随检，运行中可随时插入检测任务自由开展项目检测 2可支持甲型、乙型流感病毒、肺支、生殖衣原体、支原体等多种项目扩增检测 3.可适用多种样本类型：咽拭子、痰液、生殖道拭子、尿液等 4.检测模式： 磁珠法核酸提取、荧光聚合酶链反应原理扩增检测 5. 仪器可实时自动判定并报告检测结果。
3 |  | 尿液分析系统 | 1 | 台 | 1.包含全尿液有形成分分析、干化学尿液分析模块，可进行多种成分分析； 2.具备拍摄存储功能，可对样本原始检测结果进行存储，可自动分类识别，提示临床疾病信息。 3.可提供红细胞位相报告功能，可独立出具尿红细胞位相报告，可进行血尿来源的提示 4.干化学可选择多项尿液分析试纸进行检测，同时提供A/C，P/C比值。 5.有质量控制体系。
4 |  | 血糖测定仪 | 1 | 台 | 1、用于检测血糖和乳酸 2、可用指尖血样本、静脉血样本、血浆或血清；3、HbA1c结果不受异常血红蛋白及衍生物干扰；4、自动定标
5 |  | 凝血检测仪 | 1 | 台 | 1、内置条码扫描装置；2、多个检测通道；3、具备急诊模式；4、检测波长数≥3个
6 |  | 全自动血沉仪 | 1 | 台 | 1.测量项目：血液红细胞沉降率测定 2.系统功能:数据查询、病人编号、温度校正、异常报警、断电保护。 3.装载型式：随时测量 4.支持血沉压积联测及压积独立测量 5.具有红细胞沉降过程中的最大沉降速度Vm及发生时间Tm值检测功能 6.可自动换算血沉方程k值
7 |  | 显微镜 | 2 | 台 | 1、检验室常用光学设备，可观察生物样本。2、采用光学系统，具备色差、球差校正功能，保证成像质量；3、具有双目观察头，内向式五孔转换器，双目视度可调，可用工具锁定防止脱落丢失；4、LED照明系统，亮度可调，具备色温调节、节能模式。
8 |  | 恒温水箱 | 2 | 台 | 1、可用于医院、科研对化学试剂或其他材料恒温加热、蒸馏、干燥、浓缩等操作。2、可定时。
9 |  | 血栓弹力图 | 1 | 台 | 1、患者凝血功能监测及输血指导；2、一体机；3、设备具备质控功能设备；4、通道数可根据需求进行扩展；5、试剂位自带冷藏功能；6、支持连续不间断进样和急诊模式；7、以图形+指标的方式报告血栓弹力图实验结果，附简单凝血结论。
10 |  | 全自动生化仪 | 1 | 台 | 1、测光方法：支持双波长和或单波长。包括终点法、速率法、固定时间法、比浊法等； 2、具备多个波长，可满足多种检测项目需求；3、有多种规格试剂瓶可选；4、支持急诊模式、自动复测功能；5、支持多模块联机使用；
11 |  | 电解质分析仪 | 1 | 台 | 1.检测和计算项目: K+、Na+、Cl—、Ca2+等多种参数组合 2.电解质项目从吸样到显示结果短 3.样品种类：血清 4.配置自动进样盘，无需分装样品直接测量，具有自动清洗功能。 5.具有自动定标和人工定标功能，自动斜率和均差参数调整。 6.具有试剂余量报警功能。 7.功能部件自动检测，传感部件自动判断、自动适应和自动校正。 8.具有断电保护功能，断电后仍可储存质控和样品数据。
12 |  | 血气分析仪 | 1 | 台 | 1、测量项目含血气电解质等多个参数； 2、可提供多种试剂规格，上机效期长；3、采用卡包（即电极和试剂包）分离式设计。 4、同时支持注射器、毛细管等多种容器测量；5、具备采样针内、外壁自动清洗功能；6、支持自动和手动定标；7、内置不间断电源；
13 |  | 电泳仪 | 1 | 台 | 1、适用于普通蛋白、核酸电泳；2、微电脑智能控制，具有存储记忆功能；3、可并联输出多组；4、具有报警保护功能。
14 |  | 离心机台式 | 1 | 台 | 1、用于医院医学检验离心样本；2、可定时；3、具有超速保护、自动开盖、电子门锁。4、多档位可调。
15 |  | 离心机立式 | 1 | 台 | 1、用于医院医学检验离心样本；2、可定时；3、具有超速保护、自动开盖、电子门锁。4、多档位可调。
16 |  | 糖化血红蛋白分析仪 | 1 | 台 | 1、 检测项目：糖化血红蛋白(HbA1c) 2、 准确度：相对偏差低 3、 重复性低 4、适用范围：测量过去的平均血糖水平
17 |  | 发光免疫分析仪 | 1 | 台 | 1.试剂仓采用RFID射频识别技术；2.至少包含常见检测项目；3.可检测样本类型包括且不限于：血清、血浆、尿液等；4.具有加样针功能；支持不停机更换试剂、更换底液物；无需停机、人工配制清洗液；支持多模块联机使用；
18 |  | 全自动酶标仪 | 1 | 台 | 1、 检测模式：吸收光 2、光源：卤钨灯 3、波长选择：滤光片 4、应用于： ELISA检测、 核酸检测（PCR产物定量）、细胞活力/毒性检测等
19 |  | 全自动洗板机 | 1 | 台 | 应用于：自动清洗微孔板 1、吸液方式：两点吸液可选 2、清洗次数可调 3、 浸泡时间可调 4、 振板时间可调 5、 吸液时间可调 6、 底部冲洗：可选/有 7、 可编程清洗程序数量多 8、 废液瓶报警功能：有 9、暂停功能：有
20 |  | 震荡器 | 1 | 台 | 1、用于医院医学检验处理样本。2、多位原本处理量；3、可定时和调节温度；4、具备LED观察灯。
21 |  | 普通离心机 | 1 | 台 | 1、用于医院医学检验离心样本；2、可定时；3、具有超速保护、自动开盖、电子门锁。4、多档位可调。
22 |  | 恒温水箱 | 1 | 台 | 1、可用于医院、科研对化学试剂或其他材料恒温加热、蒸馏、干燥、浓缩等操作。2、可定时。
23 |  | 特种蛋白仪 | 1 | 台 | 用于定量检测血液、尿液、脑脊液等体液中的特异性蛋白质含量进行精确测量。 1、试剂项目：涵盖炎症、风湿、免疫、肾功能、尿微量蛋白、脑脊液蛋白等检测试剂 2、 项目组合：支持自由组合测试， 3、 稀释功能：支持自动稀释 4、 样本类型：血清、血浆、全血、尿液等 5、 进样方式：支持原始管直接上机 6、 独立急诊位：支持随时插入急诊样本 7、 样本条码：支持条形码扫描
24 |  | 全自动免疫荧光分析仪 | 1 | 台 | 1. 检测方法学：免疫荧光干式定量法 2. 检测项目：肌钙蛋白I、肌酸激酶同工酶、肌红蛋白、NT-proBNP、CRP、D-二聚体等 3. 样本类型：全血、血清、血浆、尿液 4. 废卡/废弃物处理：内置废卡盒或全封闭收集系统 5. 急诊功能：具备急诊插入功能 6. 生物安全：封闭进样，无血样暴露 7. 冷藏系统：自带冷藏系统
25 |  | 高速离心机 | 2 | 台 | 1、用于离心样本；2、最高转速大3、可定时，可设置多种运行模式；
26 |  | 低速离心机 | 2 | 台 | 1、用于离心样本；2、可运行速度范围大；3、可定时，可设置多种运行模式。